## 套管直径原始表格
0.1367 | 0.21785 | 0.3394 | 0.49293 | 3 | 60 | side | 2.65 | 1 | 1 | 0.375 | 600
0.1377 | 0.22053 | 0.34035 | 0.49493 | 3 | 60 | low-side | 2.65 | 1 | 1 | 0.375 | 600
0.13618 | 0.20943 | 0.34444 | 0.49293 | 3 | 60 | high-side | 2.65 | 1 | 1 | 0.375 | 600
0.11987 | 0.16734 | 0.22323 | 0.33131 | 6 | 60 | side | 2.65 | 1 | 1 | 0.375 | 600
0.12323 | 0.16734 | 0.2064 | 0.33131 | 6 | 60 | low-side | 2.65 | 1 | 1 | 0.375 | 600
0.11818 | 0.15556 | 0.22323 | 0.32963 | 6 | 60 | high-side | 2.65 | 1 | 1 | 0.375 | 600
0.1367 | 0.2
0.21785 | 0.4
0.3394 | 0.6
0.49293 | 0.8
0.1377
0.22053
0.34035
0.49493
0.13618
0.20943
0.34444
0.49293
0.11987
0.16734
0.22323
0.33131
0.12323
0.16734
0.2064
0.33131
0.11818
0.15556
0.22323
0.32963

## 套管直径美式
| casing diameter (inch) | wellbore flow rate (bbl/min) | orientation | proppant density (g/cm3) | proppant concentration (ppa) | fluid velocity (cp) | perfoation diameter (inch) | proppant diameter (um) | PFR | PTE
1 | 3 | 60 | 0 | 2.65 | 1 | 1 | 0.375 | 600 | 0.2 | 0.1367
2 | 3 | 60 | 0 | 2.65 | 1 | 1 | 0.375 | 600 | 0.4 | 0.21785
3 | 3 | 60 | 0 | 2.65 | 1 | 1 | 0.375 | 600 | 0.6 | 0.3394
4 | 3 | 60 | 0 | 2.65 | 1 | 1 | 0.375 | 600 | 0.8 | 0.49293
5 | 3 | 60 | -1 | 2.65 | 1 | 1 | 0.375 | 600 | 0.2 | 0.1377
6 | 3 | 60 | -1 | 2.65 | 1 | 1 | 0.375 | 600 | 0.4 | 0.22053
7 | 3 | 60 | -1 | 2.65 | 1 | 1 | 0.375 | 600 | 0.6 | 0.34035
8 | 3 | 60 | -1 | 2.65 | 1 | 1 | 0.375 | 600 | 0.8 | 0.49493
9 | 3 | 60 | 1 | 2.65 | 1 | 1 | 0.375 | 600 | 0.2 | 0.13618
10 | 3 | 60 | 1 | 2.65 | 1 | 1 | 0.375 | 600 | 0.4 | 0.20943
11 | 3 | 60 | 1 | 2.65 | 1 | 1 | 0.375 | 600 | 0.8 | 0.49293
12 | 6 | 60 | 0 | 2.65 | 1 | 1 | 0.375 | 600 | 0.2 | 0.11987
13 | 6 | 60 | 0 | 2.65 | 1 | 1 | 0.375 | 600 | 0.4 | 0.16734
14 | 6 | 60 | 0 | 2.65 | 1 | 1 | 0.375 | 600 | 0.6 | 0.22323
15 | 6 | 60 | 0 | 2.65 | 1 | 1 | 0.375 | 600 | 0.8 | 0.33131
16 | 6 | 60 | -1 | 2.65 | 1 | 1 | 0.375 | 600 | 0.2 | 0.12323
17 | 6 | 60 | -1 | 2.65 | 1 | 1 | 0.375 | 600 | 0.4 | 0.16734
18 | 6 | 60 | -1 | 2.65 | 1 | 1 | 0.375 | 600 | 0.6 | 0.2064
19 | 6 | 60 | -1 | 2.65 | 1 | 1 | 0.375 | 600 | 0.8 | 0.33131
20 | 6 | 60 | 1 | 2.65 | 1 | 1 | 0.375 | 600 | 0.2 | 0.11818
21 | 6 | 60 | 1 | 2.65 | 1 | 1 | 0.375 | 600 | 0.4 | 0.15556
22 | 6 | 60 | 1 | 2.65 | 1 | 1 | 0.375 | 600 | 0.8 | 0.32963

## 套管直径国际单位制
number | casing diameter (m) | wellbore flow rate (m3/s) | orientation | proppant density (kg/m3) | proppant diameter (m) | fluid velocity (m.pa.s) | perfoation diameter (m) | proppant concentration (ppa) | c^{-0.356} | PFR | K_i^(-0.05) | K_i | log( K_i) | PTE
1 | 0.0762 | 0.159 | 0 | 2650 | 0.0006 | 1 | 0.009525 | 1 | 1 | 0.2 | 1.0854 | 0.194 | -0.71219 | 0.1367
2 | 0.0762 | 0.159 | 0 | 2650 | 0.0006 | 1 | 0.009525 | 1 | 1 | 0.4 | 1.0854 | 0.194 | -0.71219 | 0.21785
3 | 0.0762 | 0.159 | 0 | 2650 | 0.0006 | 1 | 0.009525 | 1 | 1 | 0.6 | 1.0854 | 0.194 | -0.71219 | 0.3394
4 | 0.0762 | 0.159 | 0 | 2650 | 0.0006 | 1 | 0.009525 | 1 | 1 | 0.8 | 1.0854 | 0.194 | -0.71219 | 0.49293
5 | 0.0762 | 0.159 | -1 | 2650 | 0.0006 | 1 | 0.009525 | 1 | 1 | 0.2 | 1.0854 | 0.194 | -0.71219 | 0.1377
6 | 0.0762 | 0.159 | -1 | 2650 | 0.0006 | 1 | 0.009525 | 1 | 1 | 0.4 | 1.0854 | 0.194 | -0.71219 | 0.22053
7 | 0.0762 | 0.159 | -1 | 2650 | 0.0006 | 1 | 0.009525 | 1 | 1 | 0.6 | 1.0854 | 0.194 | -0.71219 | 0.34035
8 | 0.0762 | 0.159 | -1 | 2650 | 0.0006 | 1 | 0.009525 | 1 | 1 | 0.8 | 1.0854 | 0.194 | -0.71219 | 0.49493
9 | 0.0762 | 0.159 | 1 | 2650 | 0.0006 | 1 | 0.009525 | 1 | 1 | 0.2 | 1.0854 | 0.194 | -0.71219 | 0.13618
10 | 0.0762 | 0.159 | 1 | 2650 | 0.0006 | 1 | 0.009525 | 1 | 1 | 0.4 | 1.0854 | 0.194 | -0.71219 | 0.20943
11 | 0.0762 | 0.159 | 1 | 2650 | 0.0006 | 1 | 0.009525 | 1 | 1 | 0.8 | 1.0854 | 0.194 | -0.71219 | 0.49293
12 | 0.1524 | 0.159 | 0 | 2650 | 0.0006 | 1 | 0.009525 | 1 | 1 | 0.2 | 1.1634 | 0.048501 | -1.3143 | 0.11987
13 | 0.1524 | 0.159 | 0 | 2650 | 0.0006 | 1 | 0.009525 | 1 | 1 | 0.4 | 1.1634 | 0.048501 | -1.3143 | 0.16734
14 | 0.1524 | 0.159 | 0 | 2650 | 0.0006 | 1 | 0.009525 | 1 | 1 | 0.6 | 1.1634 | 0.048501 | -1.3143 | 0.22323
15 | 0.1524 | 0.159 | 0 | 2650 | 0.0006 | 1 | 0.009525 | 1 | 1 | 0.8 | 1.1634 | 0.048501 | -1.3143 | 0.33131
16 | 0.1524 | 0.159 | -1 | 2650 | 0.0006 | 1 | 0.009525 | 1 | 1 | 0.2 | 1.1634 | 0.048501 | -1.3143 | 0.12323
17 | 0.1524 | 0.159 | -1 | 2650 | 0.0006 | 1 | 0.009525 | 1 | 1 | 0.4 | 1.1634 | 0.048501 | -1.3143 | 0.16734
18 | 0.1524 | 0.159 | -1 | 2650 | 0.0006 | 1 | 0.009525 | 1 | 1 | 0.6 | 1.1634 | 0.048501 | -1.3143 | 0.2064
19 | 0.1524 | 0.159 | -1 | 2650 | 0.0006 | 1 | 0.009525 | 1 | 1 | 0.8 | 1.1634 | 0.048501 | -1.3143 | 0.33131
20 | 0.1524 | 0.159 | 1 | 2650 | 0.0006 | 1 | 0.009525 | 1 | 1 | 0.2 | 1.1634 | 0.048501 | -1.3143 | 0.11818
21 | 0.1524 | 0.159 | 1 | 2650 | 0.0006 | 1 | 0.009525 | 1 | 1 | 0.4 | 1.1634 | 0.048501 | -1.3143 | 0.15556
22 | 0.1524 | 0.159 | 1 | 2650 | 0.0006 | 1 | 0.009525 | 1 | 1 | 0.8 | 1.1634 | 0.048501 | -1.3143 | 0.32963

## 套管直径流速单独考虑
number | casing diameter (m) | wellbore flow rate (m3/s) | orientation | proppant density (kg/m3) | proppant diameter (m) | fluid velocity (m.pa.s) | perfoation diameter (m) | proppant concentration (ppa) | c^{-0.356} | PFR | K_i^(-0.05) | K_i | log( K_i) | PTE | log(Qf) | NNEPC | 0.81 | 1.05
1 | 0.0762 | 0.159 | 0 | 2650 | 0.0006 | 1 | 0.009525 | 1 | 1 | 0.2 | 0.9901 | 1.2201 | 0.086411 | 0.1367 | 0.7986 | 0.12666 | -0.01004
2 | 0.0762 | 0.159 | 0 | 2650 | 0.0006 | 1 | 0.009525 | 1 | 1 | 0.4 | 0.9901 | 1.2201 | 0.086411 | 0.21785 | 0.7986 | 0.25332 | 0.035476
3 | 0.0762 | 0.159 | 0 | 2650 | 0.0006 | 1 | 0.009525 | 1 | 1 | 0.6 | 0.9901 | 1.2201 | 0.086411 | 0.3394 | 0.7986 | 0.37998 | 0.040587
4 | 0.0762 | 0.159 | 0 | 2650 | 0.0006 | 1 | 0.009525 | 1 | 1 | 0.8 | 0.9901 | 1.2201 | 0.086411 | 0.49293 | 0.7986 | 0.50664 | 0.013714
5 | 0.0762 | 0.159 | -1 | 2650 | 0.0006 | 1 | 0.009525 | 1 | 1 | 0.2 | 0.9901 | 1.2201 | 0.086411 | 0.1377 | 0.7986 | 0.12666 | -0.01104
6 | 0.0762 | 0.159 | -1 | 2650 | 0.0006 | 1 | 0.009525 | 1 | 1 | 0.4 | 0.9901 | 1.2201 | 0.086411 | 0.22053 | 0.7986 | 0.25332 | 0.032792
7 | 0.0762 | 0.159 | -1 | 2650 | 0.0006 | 1 | 0.009525 | 1 | 1 | 0.6 | 0.9901 | 1.2201 | 0.086411 | 0.34035 | 0.7986 | 0.37998 | 0.039637
8 | 0.0762 | 0.159 | -1 | 2650 | 0.0006 | 1 | 0.009525 | 1 | 1 | 0.8 | 0.9901 | 1.2201 | 0.086411 | 0.49493 | 0.7986 | 0.50664 | 0.011714
9 | 0.0762 | 0.159 | 1 | 2650 | 0.0006 | 1 | 0.009525 | 1 | 1 | 0.2 | 0.9901 | 1.2201 | 0.086411 | 0.13618 | 0.7986 | 0.12666 | -0.0095223
10 | 0.0762 | 0.159 | 1 | 2650 | 0.0006 | 1 | 0.009525 | 1 | 1 | 0.4 | 0.9901 | 1.2201 | 0.086411 | 0.20943 | 0.7986 | 0.25332 | 0.043893
11 | 0.0762 | 0.159 | 1 | 2650 | 0.0006 | 1 | 0.009525 | 1 | 1 | 0.8 | 0.9901 | 1.2201 | 0.086411 | 0.49293 | 0.7986 | 0.50664 | 0.013714
12 | 0.1524 | 0.159 | 0 | 2650 | 0.0006 | 1 | 0.009525 | 1 | 1 | 0.2 | 1.0612 | 0.30504 | -0.51565 | 0.11987 | 0.7986 | 0.13575 | 0.015886
13 | 0.1524 | 0.159 | 0 | 2650 | 0.0006 | 1 | 0.009525 | 1 | 1 | 0.4 | 1.0612 | 0.30504 | -0.51565 | 0.16734 | 0.7986 | 0.2715 | 0.10416
14 | 0.1524 | 0.159 | 0 | 2650 | 0.0006 | 1 | 0.009525 | 1 | 1 | 0.6 | 1.0612 | 0.30504 | -0.51565 | 0.22323 | 0.7986 | 0.40725 | 0.18402
15 | 0.1524 | 0.159 | 0 | 2650 | 0.0006 | 1 | 0.009525 | 1 | 1 | 0.8 | 1.0612 | 0.30504 | -0.51565 | 0.33131 | 0.7986 | 0.54301 | 0.21169
16 | 0.1524 | 0.159 | -1 | 2650 | 0.0006 | 1 | 0.009525 | 1 | 1 | 0.2 | 1.0612 | 0.30504 | -0.51565 | 0.12323 | 0.7986 | 0.13575 | 0.012519
17 | 0.1524 | 0.159 | -1 | 2650 | 0.0006 | 1 | 0.009525 | 1 | 1 | 0.4 | 1.0612 | 0.30504 | -0.51565 | 0.16734 | 0.7986 | 0.2715 | 0.10416
18 | 0.1524 | 0.159 | -1 | 2650 | 0.0006 | 1 | 0.009525 | 1 | 1 | 0.6 | 1.0612 | 0.30504 | -0.51565 | 0.2064 | 0.7986 | 0.40725 | 0.20086
19 | 0.1524 | 0.159 | -1 | 2650 | 0.0006 | 1 | 0.009525 | 1 | 1 | 0.8 | 1.0612 | 0.30504 | -0.51565 | 0.33131 | 0.7986 | 0.54301 | 0.21169
20 | 0.1524 | 0.159 | 1 | 2650 | 0.0006 | 1 | 0.009525 | 1 | 1 | 0.2 | 1.0612 | 0.30504 | -0.51565 | 0.11818 | 0.7986 | 0.13575 | 0.017569
21 | 0.1524 | 0.159 | 1 | 2650 | 0.0006 | 1 | 0.009525 | 1 | 1 | 0.4 | 1.0612 | 0.30504 | -0.51565 | 0.15556 | 0.7986 | 0.2715 | 0.11594
22 | 0.1524 | 0.159 | 1 | 2650 | 0.0006 | 1 | 0.009525 | 1 | 1 | 0.8 | 1.0612 | 0.30504 | -0.51565 | 0.32963 | 0.7986 | 0.54301 | 0.21338