## 支撑剂密度原始表格
0.16837 | 0.26316 | 0.41876 | 0.53189 | 3 | 60 | side | 1.54 | 1 | 1 | 0.375 | 600
0.16937 | 0.27689 | 0.3913 | 0.53089 | 3 | 60 | low-side | 1.54 | 1 | 1 | 0.375 | 600
0.16737 | 0.25629 | 0.39096 | 0.52989 | 3 | 60 | high-side | 1.54 | 1 | 1 | 0.375 | 600
0.1367 | 0.21785 | 0.3394 | 0.49293 | 3 | 60 | side | 2.65 | 1 | 1 | 0.375 | 600
0.1377 | 0.22053 | 0.34035 | 0.49493 | 3 | 60 | low-side | 2.65 | 1 | 1 | 0.375 | 600
0.13618 | 0.20943 | 0.34444 | 0.49293 | 3 | 60 | high-side | 2.65 | 1 | 1 | 0.375 | 600
0.12128 | 0.20824 | 0.29291 | 0.45378 | 3 | 60 | side | 3.56 | 1 | 1 | 0.375 | 600
0.12128 | 0.20137 | 0.29291 | 0.45378 | 3 | 60 | low-side | 3.56 | 1 | 1 | 0.375 | 600
0.12815 | 0.20137 | 0.29291 | 0.46453 | 3 | 60 | high-side | 3.56 | 1 | 1 | 0.375 | 600
0.16229 | 0.28852 | 0.44262 | 0.56229 | 3 | 0.6 | side | 2.65 | 1 | 1 | 0.375 | 600
0.46393 | 0.60656 | 0.7918 | 0.91639 | 3 | 0.6 | low-side | 2.65 | 1 | 1 | 0.375 | 600
0.025468 | 0.077453 | 0.24262 | 0.32131 | 3 | 0.6 | high-side | 2.65 | 1 | 1 | 0.375 | 600
0.14815 | 0.28086 | 0.44136 | 0.56173 | 3 | 0.6 | side | 3.56 | 1 | 1 | 0.375 | 600
0.50617 | 0.7716 | 0.86111 | 0.9784 | 3 | 0.6 | low-side | 3.56 | 1 | 1 | 0.375 | 600
0.012 | 0.0432 | 0.12654 | 0.20679 | 3 | 0.6 | high-side | 3.56 | 1 | 1 | 0.375 | 600
0.2
0.4
0.6
0.8

## 支撑剂密度美式
| casing diameter (inch) | wellbore flow rate (bbl/min) | orientation | proppant density (g/cm3) | proppant concentration (ppa) | fluid velocity (cp) | perfoation diameter (inch) | proppant diameter (um) | PFR | PTE
1 | 3 | 60 | 0 | 1.54 | 1 | 1 | 0.375 | 600 | 0.2 | 0.16837
2 | 3 | 60 | 0 | 1.54 | 1 | 1 | 0.375 | 600 | 0.4 | 0.26316
3 | 3 | 60 | 0 | 1.54 | 1 | 1 | 0.375 | 600 | 0.6 | 0.41876
4 | 3 | 60 | 0 | 1.54 | 1 | 1 | 0.375 | 600 | 0.8 | 0.53189
5 | 3 | 60 | -1 | 1.54 | 1 | 1 | 0.375 | 600 | 0.2 | 0.16937
6 | 3 | 60 | -1 | 1.54 | 1 | 1 | 0.375 | 600 | 0.4 | 0.27689
7 | 3 | 60 | -1 | 1.54 | 1 | 1 | 0.375 | 600 | 0.6 | 0.3913
8 | 3 | 60 | -1 | 1.54 | 1 | 1 | 0.375 | 600 | 0.8 | 0.53089
9 | 3 | 60 | 1 | 1.54 | 1 | 1 | 0.375 | 600 | 0.2 | 0.16737
10 | 3 | 60 | 1 | 1.54 | 1 | 1 | 0.375 | 600 | 0.4 | 0.25629
11 | 3 | 60 | 1 | 1.54 | 1 | 1 | 0.375 | 600 | 0.8 | 0.52989
12 | 3 | 60 | 0 | 2.65 | 1 | 1 | 0.375 | 600 | 0.2 | 0.1367
13 | 3 | 60 | 0 | 2.65 | 1 | 1 | 0.375 | 600 | 0.4 | 0.21785
14 | 3 | 60 | 0 | 2.65 | 1 | 1 | 0.375 | 600 | 0.6 | 0.3394
15 | 3 | 60 | 0 | 2.65 | 1 | 1 | 0.375 | 600 | 0.8 | 0.49293
16 | 3 | 60 | -1 | 2.65 | 1 | 1 | 0.375 | 600 | 0.2 | 0.1377
17 | 3 | 60 | -1 | 2.65 | 1 | 1 | 0.375 | 600 | 0.4 | 0.22053
18 | 3 | 60 | -1 | 2.65 | 1 | 1 | 0.375 | 600 | 0.6 | 0.34035
19 | 3 | 60 | -1 | 2.65 | 1 | 1 | 0.375 | 600 | 0.8 | 0.49493
20 | 3 | 60 | 1 | 2.65 | 1 | 1 | 0.375 | 600 | 0.2 | 0.13618
21 | 3 | 60 | 1 | 2.65 | 1 | 1 | 0.375 | 600 | 0.4 | 0.20943
22 | 3 | 60 | 1 | 2.65 | 1 | 1 | 0.375 | 600 | 0.8 | 0.49293
23 | 3 | 60 | 0 | 3.56 | 1 | 1 | 0.375 | 600 | 0.2 | 0.12128
24 | 3 | 60 | 0 | 3.56 | 1 | 1 | 0.375 | 600 | 0.4 | 0.20824
25 | 3 | 60 | 0 | 3.56 | 1 | 1 | 0.375 | 600 | 0.6 | 0.29291
26 | 3 | 60 | 0 | 3.56 | 1 | 1 | 0.375 | 600 | 0.8 | 0.45378
27 | 3 | 60 | -1 | 3.56 | 1 | 1 | 0.375 | 600 | 0.2 | 0.12128
28 | 3 | 60 | -1 | 3.56 | 1 | 1 | 0.375 | 600 | 0.4 | 0.20137
29 | 3 | 60 | -1 | 3.56 | 1 | 1 | 0.375 | 600 | 0.6 | 0.29291
30 | 3 | 60 | -1 | 3.56 | 1 | 1 | 0.375 | 600 | 0.8 | 0.45378
31 | 3 | 60 | 1 | 3.56 | 1 | 1 | 0.375 | 600 | 0.2 | 0.12815
32 | 3 | 60 | 1 | 3.56 | 1 | 1 | 0.375 | 600 | 0.4 | 0.20137
33 | 3 | 60 | 1 | 3.56 | 1 | 1 | 0.375 | 600 | 0.8 | 0.46453
34 | 3 | 0.6 | 0 | 2.65 | 1 | 1 | 0.375 | 600 | 0.2 | 0.16229
35 | 3 | 0.6 | 0 | 2.65 | 1 | 1 | 0.375 | 600 | 0.4 | 0.28852
36 | 3 | 0.6 | 0 | 2.65 | 1 | 1 | 0.375 | 600 | 0.6 | 0.44262
37 | 3 | 0.6 | 0 | 2.65 | 1 | 1 | 0.375 | 600 | 0.8 | 0.56229
38 | 3 | 0.6 | -1 | 2.65 | 1 | 1 | 0.375 | 600 | 0.2 | 0.46393
39 | 3 | 0.6 | -1 | 2.65 | 1 | 1 | 0.375 | 600 | 0.4 | 0.60656
40 | 3 | 0.6 | -1 | 2.65 | 1 | 1 | 0.375 | 600 | 0.6 | 0.7918
41 | 3 | 0.6 | -1 | 2.65 | 1 | 1 | 0.375 | 600 | 0.8 | 0.91639
42 | 3 | 0.6 | 1 | 2.65 | 1 | 1 | 0.375 | 600 | 0.2 | 0.025468
43 | 3 | 0.6 | 1 | 2.65 | 1 | 1 | 0.375 | 600 | 0.4 | 0.077453
44 | 3 | 0.6 | 1 | 2.65 | 1 | 1 | 0.375 | 600 | 0.6 | 0.24262
45 | 3 | 0.6 | 1 | 2.65 | 1 | 1 | 0.375 | 600 | 0.8 | 0.32131
46 | 3 | 0.6 | 0 | 3.56 | 1 | 1 | 0.375 | 600 | 0.2 | 0.14815
47 | 3 | 0.6 | 0 | 3.56 | 1 | 1 | 0.375 | 600 | 0.4 | 0.28086
48 | 3 | 0.6 | 0 | 3.56 | 1 | 1 | 0.375 | 600 | 0.6 | 0.44136
49 | 3 | 0.6 | 0 | 3.56 | 1 | 1 | 0.375 | 600 | 0.8 | 0.56173
50 | 3 | 0.6 | -1 | 3.56 | 1 | 1 | 0.375 | 600 | 0.2 | 0.50617
51 | 3 | 0.6 | -1 | 3.56 | 1 | 1 | 0.375 | 600 | 0.4 | 0.7716
52 | 3 | 0.6 | -1 | 3.56 | 1 | 1 | 0.375 | 600 | 0.6 | 0.86111
53 | 3 | 0.6 | -1 | 3.56 | 1 | 1 | 0.375 | 600 | 0.8 | 0.9784
54 | 3 | 0.6 | 1 | 3.56 | 1 | 1 | 0.375 | 600 | 0.2 | 0.012
55 | 3 | 0.6 | 1 | 3.56 | 1 | 1 | 0.375 | 600 | 0.4 | 0.0432
56 | 3 | 0.6 | 1 | 3.56 | 1 | 1 | 0.375 | 600 | 0.6 | 0.12654
57 | 3 | 0.6 | 1 | 3.56 | 1 | 1 | 0.375 | 600 | 0.8 | 0.20679

## 支撑剂密度国际单位制
number | casing diameter (m) | wellbore flow rate (m3/s) | orientation | proppant density (kg/m3) | proppant diameter (m) | fluid velocity (m.pa.s) | perfoation diameter (m) | proppant concentration (ppa) | c^{-0.356} | PFR | K_i^(-0.05) | K_i | log( K_i) | PTE
1 | 0.0762 | 0.159 | 0 | 1540 | 0.0006 | 1 | 0.009525 | 1 | 1 | 0.2 | 1.1153 | 0.11274 | -0.94792 | 0.16837
2 | 0.0762 | 0.159 | 0 | 1540 | 0.0006 | 1 | 0.009525 | 1 | 1 | 0.4 | 1.1153 | 0.11274 | -0.94792 | 0.26316
3 | 0.0762 | 0.159 | 0 | 1540 | 0.0006 | 1 | 0.009525 | 1 | 1 | 0.6 | 1.1153 | 0.11274 | -0.94792 | 0.41876
4 | 0.0762 | 0.159 | 0 | 1540 | 0.0006 | 1 | 0.009525 | 1 | 1 | 0.8 | 1.1153 | 0.11274 | -0.94792 | 0.53189
5 | 0.0762 | 0.159 | -1 | 1540 | 0.0006 | 1 | 0.009525 | 1 | 1 | 0.2 | 1.1153 | 0.11274 | -0.94792 | 0.16937
6 | 0.0762 | 0.159 | -1 | 1540 | 0.0006 | 1 | 0.009525 | 1 | 1 | 0.4 | 1.1153 | 0.11274 | -0.94792 | 0.27689
7 | 0.0762 | 0.159 | -1 | 1540 | 0.0006 | 1 | 0.009525 | 1 | 1 | 0.6 | 1.1153 | 0.11274 | -0.94792 | 0.3913
8 | 0.0762 | 0.159 | -1 | 1540 | 0.0006 | 1 | 0.009525 | 1 | 1 | 0.8 | 1.1153 | 0.11274 | -0.94792 | 0.53089
9 | 0.0762 | 0.159 | 1 | 1540 | 0.0006 | 1 | 0.009525 | 1 | 1 | 0.2 | 1.1153 | 0.11274 | -0.94792 | 0.16737
10 | 0.0762 | 0.159 | 1 | 1540 | 0.0006 | 1 | 0.009525 | 1 | 1 | 0.4 | 1.1153 | 0.11274 | -0.94792 | 0.25629
11 | 0.0762 | 0.159 | 1 | 1540 | 0.0006 | 1 | 0.009525 | 1 | 1 | 0.8 | 1.1153 | 0.11274 | -0.94792 | 0.52989
12 | 0.0762 | 0.159 | 0 | 2650 | 0.0006 | 1 | 0.009525 | 1 | 1 | 0.2 | 1.0854 | 0.194 | -0.71219 | 0.1367
13 | 0.0762 | 0.159 | 0 | 2650 | 0.0006 | 1 | 0.009525 | 1 | 1 | 0.4 | 1.0854 | 0.194 | -0.71219 | 0.21785
14 | 0.0762 | 0.159 | 0 | 2650 | 0.0006 | 1 | 0.009525 | 1 | 1 | 0.6 | 1.0854 | 0.194 | -0.71219 | 0.3394
15 | 0.0762 | 0.159 | 0 | 2650 | 0.0006 | 1 | 0.009525 | 1 | 1 | 0.8 | 1.0854 | 0.194 | -0.71219 | 0.49293
16 | 0.0762 | 0.159 | -1 | 2650 | 0.0006 | 1 | 0.009525 | 1 | 1 | 0.2 | 1.0854 | 0.194 | -0.71219 | 0.1377
17 | 0.0762 | 0.159 | -1 | 2650 | 0.0006 | 1 | 0.009525 | 1 | 1 | 0.4 | 1.0854 | 0.194 | -0.71219 | 0.22053
18 | 0.0762 | 0.159 | -1 | 2650 | 0.0006 | 1 | 0.009525 | 1 | 1 | 0.6 | 1.0854 | 0.194 | -0.71219 | 0.34035
19 | 0.0762 | 0.159 | -1 | 2650 | 0.0006 | 1 | 0.009525 | 1 | 1 | 0.8 | 1.0854 | 0.194 | -0.71219 | 0.49493
20 | 0.0762 | 0.159 | 1 | 2650 | 0.0006 | 1 | 0.009525 | 1 | 1 | 0.2 | 1.0854 | 0.194 | -0.71219 | 0.13618
21 | 0.0762 | 0.159 | 1 | 2650 | 0.0006 | 1 | 0.009525 | 1 | 1 | 0.4 | 1.0854 | 0.194 | -0.71219 | 0.20943
22 | 0.0762 | 0.159 | 1 | 2650 | 0.0006 | 1 | 0.009525 | 1 | 1 | 0.8 | 1.0854 | 0.194 | -0.71219 | 0.49293
23 | 0.0762 | 0.159 | 0 | 3560 | 0.0006 | 1 | 0.009525 | 1 | 1 | 0.2 | 1.0695 | 0.26062 | -0.58399 | 0.12128
24 | 0.0762 | 0.159 | 0 | 3560 | 0.0006 | 1 | 0.009525 | 1 | 1 | 0.4 | 1.0695 | 0.26062 | -0.58399 | 0.20824
25 | 0.0762 | 0.159 | 0 | 3560 | 0.0006 | 1 | 0.009525 | 1 | 1 | 0.6 | 1.0695 | 0.26062 | -0.58399 | 0.29291
26 | 0.0762 | 0.159 | 0 | 3560 | 0.0006 | 1 | 0.009525 | 1 | 1 | 0.8 | 1.0695 | 0.26062 | -0.58399 | 0.45378
27 | 0.0762 | 0.159 | -1 | 3560 | 0.0006 | 1 | 0.009525 | 1 | 1 | 0.2 | 1.0695 | 0.26062 | -0.58399 | 0.12128
28 | 0.0762 | 0.159 | -1 | 3560 | 0.0006 | 1 | 0.009525 | 1 | 1 | 0.4 | 1.0695 | 0.26062 | -0.58399 | 0.20137
29 | 0.0762 | 0.159 | -1 | 3560 | 0.0006 | 1 | 0.009525 | 1 | 1 | 0.6 | 1.0695 | 0.26062 | -0.58399 | 0.29291
30 | 0.0762 | 0.159 | -1 | 3560 | 0.0006 | 1 | 0.009525 | 1 | 1 | 0.8 | 1.0695 | 0.26062 | -0.58399 | 0.45378
31 | 0.0762 | 0.159 | 1 | 3560 | 0.0006 | 1 | 0.009525 | 1 | 1 | 0.2 | 1.0695 | 0.26062 | -0.58399 | 0.12815
32 | 0.0762 | 0.159 | 1 | 3560 | 0.0006 | 1 | 0.009525 | 1 | 1 | 0.4 | 1.0695 | 0.26062 | -0.58399 | 0.20137
33 | 0.0762 | 0.159 | 1 | 3560 | 0.0006 | 1 | 0.009525 | 1 | 1 | 0.8 | 1.0695 | 0.26062 | -0.58399 | 0.46453
34 | 0.0762 | 0.00159 | 0 | 2650 | 0.0006 | 1 | 0.009525 | 1 | 1 | 0.2 | 1.3665 | 0.00194 | -2.7122 | 0.16229
35 | 0.0762 | 0.00159 | 0 | 2650 | 0.0006 | 1 | 0.009525 | 1 | 1 | 0.4 | 1.3665 | 0.00194 | -2.7122 | 0.28852
36 | 0.0762 | 0.00159 | 0 | 2650 | 0.0006 | 1 | 0.009525 | 1 | 1 | 0.6 | 1.3665 | 0.00194 | -2.7122 | 0.44262
37 | 0.0762 | 0.00159 | 0 | 2650 | 0.0006 | 1 | 0.009525 | 1 | 1 | 0.8 | 1.3665 | 0.00194 | -2.7122 | 0.56229
38 | 0.0762 | 0.00159 | -1 | 2650 | 0.0006 | 1 | 0.009525 | 1 | 1 | 0.2 | 1.3665 | 0.00194 | -2.7122 | 0.46393
39 | 0.0762 | 0.00159 | -1 | 2650 | 0.0006 | 1 | 0.009525 | 1 | 1 | 0.4 | 1.3665 | 0.00194 | -2.7122 | 0.60656
40 | 0.0762 | 0.00159 | -1 | 2650 | 0.0006 | 1 | 0.009525 | 1 | 1 | 0.6 | 1.3665 | 0.00194 | -2.7122 | 0.7918
41 | 0.0762 | 0.00159 | -1 | 2650 | 0.0006 | 1 | 0.009525 | 1 | 1 | 0.8 | 1.3665 | 0.00194 | -2.7122 | 0.91639
42 | 0.0762 | 0.00159 | 1 | 2650 | 0.0006 | 1 | 0.009525 | 1 | 1 | 0.2 | 1.3665 | 0.00194 | -2.7122 | 0.025468
43 | 0.0762 | 0.00159 | 1 | 2650 | 0.0006 | 1 | 0.009525 | 1 | 1 | 0.4 | 1.3665 | 0.00194 | -2.7122 | 0.077453
44 | 0.0762 | 0.00159 | 1 | 2650 | 0.0006 | 1 | 0.009525 | 1 | 1 | 0.6 | 1.3665 | 0.00194 | -2.7122 | 0.24262
45 | 0.0762 | 0.00159 | 1 | 2650 | 0.0006 | 1 | 0.009525 | 1 | 1 | 0.8 | 1.3665 | 0.00194 | -2.7122 | 0.32131
46 | 0.0762 | 0.00159 | 0 | 3560 | 0.0006 | 1 | 0.009525 | 1 | 1 | 0.2 | 1.3465 | 0.0026062 | -2.584 | 0.14815
47 | 0.0762 | 0.00159 | 0 | 3560 | 0.0006 | 1 | 0.009525 | 1 | 1 | 0.4 | 1.3465 | 0.0026062 | -2.584 | 0.28086
48 | 0.0762 | 0.00159 | 0 | 3560 | 0.0006 | 1 | 0.009525 | 1 | 1 | 0.6 | 1.3465 | 0.0026062 | -2.584 | 0.44136
49 | 0.0762 | 0.00159 | 0 | 3560 | 0.0006 | 1 | 0.009525 | 1 | 1 | 0.8 | 1.3465 | 0.0026062 | -2.584 | 0.56173
50 | 0.0762 | 0.00159 | -1 | 3560 | 0.0006 | 1 | 0.009525 | 1 | 1 | 0.2 | 1.3465 | 0.0026062 | -2.584 | 0.50617
51 | 0.0762 | 0.00159 | -1 | 3560 | 0.0006 | 1 | 0.009525 | 1 | 1 | 0.4 | 1.3465 | 0.0026062 | -2.584 | 0.7716
52 | 0.0762 | 0.00159 | -1 | 3560 | 0.0006 | 1 | 0.009525 | 1 | 1 | 0.6 | 1.3465 | 0.0026062 | -2.584 | 0.86111
53 | 0.0762 | 0.00159 | -1 | 3560 | 0.0006 | 1 | 0.009525 | 1 | 1 | 0.8 | 1.3465 | 0.0026062 | -2.584 | 0.9784
54 | 0.0762 | 0.00159 | 1 | 3560 | 0.0006 | 1 | 0.009525 | 1 | 1 | 0.2 | 1.3465 | 0.0026062 | -2.584 | 0.012
55 | 0.0762 | 0.00159 | 1 | 3560 | 0.0006 | 1 | 0.009525 | 1 | 1 | 0.4 | 1.3465 | 0.0026062 | -2.584 | 0.0432
56 | 0.0762 | 0.00159 | 1 | 3560 | 0.0006 | 1 | 0.009525 | 1 | 1 | 0.6 | 1.3465 | 0.0026062 | -2.584 | 0.12654
57 | 0.0762 | 0.00159 | 1 | 3560 | 0.0006 | 1 | 0.009525 | 1 | 1 | 0.8 | 1.3465 | 0.0026062 | -2.584 | 0.20679

## 支撑剂密度流速单独考虑
number | casing diameter (m) | wellbore flow rate (m3/s) | orientation | proppant density (kg/m3) | proppant diameter (m) | fluid velocity (m.pa.s) | perfoation diameter (m) | proppant concentration (ppa) | c^{-0.356} | PFR | K_i^(-0.05) | K_i | log( K_i) | PTE | log(Qf)
1 | 0.0762 | 0.159 | 0 | 1540 | 0.0006 | 1 | 0.009525 | 1 | 1 | 0.2 | 1.0173 | 0.70906 | -0.14931 | 0.16837 | 0.7986
2 | 0.0762 | 0.159 | 0 | 1540 | 0.0006 | 1 | 0.009525 | 1 | 1 | 0.4 | 1.0173 | 0.70906 | -0.14931 | 0.26316 | 0.7986
3 | 0.0762 | 0.159 | 0 | 1540 | 0.0006 | 1 | 0.009525 | 1 | 1 | 0.6 | 1.0173 | 0.70906 | -0.14931 | 0.41876 | 0.7986
4 | 0.0762 | 0.159 | 0 | 1540 | 0.0006 | 1 | 0.009525 | 1 | 1 | 0.8 | 1.0173 | 0.70906 | -0.14931 | 0.53189 | 0.7986
5 | 0.0762 | 0.159 | -1 | 1540 | 0.0006 | 1 | 0.009525 | 1 | 1 | 0.2 | 1.0173 | 0.70906 | -0.14931 | 0.16937 | 0.7986
6 | 0.0762 | 0.159 | -1 | 1540 | 0.0006 | 1 | 0.009525 | 1 | 1 | 0.4 | 1.0173 | 0.70906 | -0.14931 | 0.27689 | 0.7986
7 | 0.0762 | 0.159 | -1 | 1540 | 0.0006 | 1 | 0.009525 | 1 | 1 | 0.6 | 1.0173 | 0.70906 | -0.14931 | 0.3913 | 0.7986
8 | 0.0762 | 0.159 | -1 | 1540 | 0.0006 | 1 | 0.009525 | 1 | 1 | 0.8 | 1.0173 | 0.70906 | -0.14931 | 0.53089 | 0.7986
9 | 0.0762 | 0.159 | 1 | 1540 | 0.0006 | 1 | 0.009525 | 1 | 1 | 0.2 | 1.0173 | 0.70906 | -0.14931 | 0.16737 | 0.7986
10 | 0.0762 | 0.159 | 1 | 1540 | 0.0006 | 1 | 0.009525 | 1 | 1 | 0.4 | 1.0173 | 0.70906 | -0.14931 | 0.25629 | 0.7986
11 | 0.0762 | 0.159 | 1 | 1540 | 0.0006 | 1 | 0.009525 | 1 | 1 | 0.8 | 1.0173 | 0.70906 | -0.14931 | 0.52989 | 0.7986
12 | 0.0762 | 0.159 | 0 | 2650 | 0.0006 | 1 | 0.009525 | 1 | 1 | 0.2 | 0.9901 | 1.2201 | 0.086411 | 0.1367 | 0.7986
13 | 0.0762 | 0.159 | 0 | 2650 | 0.0006 | 1 | 0.009525 | 1 | 1 | 0.4 | 0.9901 | 1.2201 | 0.086411 | 0.21785 | 0.7986
14 | 0.0762 | 0.159 | 0 | 2650 | 0.0006 | 1 | 0.009525 | 1 | 1 | 0.6 | 0.9901 | 1.2201 | 0.086411 | 0.3394 | 0.7986
15 | 0.0762 | 0.159 | 0 | 2650 | 0.0006 | 1 | 0.009525 | 1 | 1 | 0.8 | 0.9901 | 1.2201 | 0.086411 | 0.49293 | 0.7986
16 | 0.0762 | 0.159 | -1 | 2650 | 0.0006 | 1 | 0.009525 | 1 | 1 | 0.2 | 0.9901 | 1.2201 | 0.086411 | 0.1377 | 0.7986
17 | 0.0762 | 0.159 | -1 | 2650 | 0.0006 | 1 | 0.009525 | 1 | 1 | 0.4 | 0.9901 | 1.2201 | 0.086411 | 0.22053 | 0.7986
18 | 0.0762 | 0.159 | -1 | 2650 | 0.0006 | 1 | 0.009525 | 1 | 1 | 0.6 | 0.9901 | 1.2201 | 0.086411 | 0.34035 | 0.7986
19 | 0.0762 | 0.159 | -1 | 2650 | 0.0006 | 1 | 0.009525 | 1 | 1 | 0.8 | 0.9901 | 1.2201 | 0.086411 | 0.49493 | 0.7986
20 | 0.0762 | 0.159 | 1 | 2650 | 0.0006 | 1 | 0.009525 | 1 | 1 | 0.2 | 0.9901 | 1.2201 | 0.086411 | 0.13618 | 0.7986
21 | 0.0762 | 0.159 | 1 | 2650 | 0.0006 | 1 | 0.009525 | 1 | 1 | 0.4 | 0.9901 | 1.2201 | 0.086411 | 0.20943 | 0.7986
22 | 0.0762 | 0.159 | 1 | 2650 | 0.0006 | 1 | 0.009525 | 1 | 1 | 0.8 | 0.9901 | 1.2201 | 0.086411 | 0.49293 | 0.7986
23 | 0.0762 | 0.159 | 0 | 3560 | 0.0006 | 1 | 0.009525 | 1 | 1 | 0.2 | 0.97559 | 1.6391 | 0.21462 | 0.12128 | 0.7986
24 | 0.0762 | 0.159 | 0 | 3560 | 0.0006 | 1 | 0.009525 | 1 | 1 | 0.4 | 0.97559 | 1.6391 | 0.21462 | 0.20824 | 0.7986
25 | 0.0762 | 0.159 | 0 | 3560 | 0.0006 | 1 | 0.009525 | 1 | 1 | 0.6 | 0.97559 | 1.6391 | 0.21462 | 0.29291 | 0.7986
26 | 0.0762 | 0.159 | 0 | 3560 | 0.0006 | 1 | 0.009525 | 1 | 1 | 0.8 | 0.97559 | 1.6391 | 0.21462 | 0.45378 | 0.7986
27 | 0.0762 | 0.159 | -1 | 3560 | 0.0006 | 1 | 0.009525 | 1 | 1 | 0.2 | 0.97559 | 1.6391 | 0.21462 | 0.12128 | 0.7986
28 | 0.0762 | 0.159 | -1 | 3560 | 0.0006 | 1 | 0.009525 | 1 | 1 | 0.4 | 0.97559 | 1.6391 | 0.21462 | 0.20137 | 0.7986
29 | 0.0762 | 0.159 | -1 | 3560 | 0.0006 | 1 | 0.009525 | 1 | 1 | 0.6 | 0.97559 | 1.6391 | 0.21462 | 0.29291 | 0.7986
30 | 0.0762 | 0.159 | -1 | 3560 | 0.0006 | 1 | 0.009525 | 1 | 1 | 0.8 | 0.97559 | 1.6391 | 0.21462 | 0.45378 | 0.7986
31 | 0.0762 | 0.159 | 1 | 3560 | 0.0006 | 1 | 0.009525 | 1 | 1 | 0.2 | 0.97559 | 1.6391 | 0.21462 | 0.12815 | 0.7986
32 | 0.0762 | 0.159 | 1 | 3560 | 0.0006 | 1 | 0.009525 | 1 | 1 | 0.4 | 0.97559 | 1.6391 | 0.21462 | 0.20137 | 0.7986
33 | 0.0762 | 0.159 | 1 | 3560 | 0.0006 | 1 | 0.009525 | 1 | 1 | 0.8 | 0.97559 | 1.6391 | 0.21462 | 0.46453 | 0.7986
34 | 0.0762 | 0.00159 | 0 | 2650 | 0.0006 | 1 | 0.009525 | 1 | 1 | 0.2 | 0.9901 | 1.2201 | 0.086411 | 0.16229 | 2.7986
35 | 0.0762 | 0.00159 | 0 | 2650 | 0.0006 | 1 | 0.009525 | 1 | 1 | 0.4 | 0.9901 | 1.2201 | 0.086411 | 0.28852 | 2.7986
36 | 0.0762 | 0.00159 | 0 | 2650 | 0.0006 | 1 | 0.009525 | 1 | 1 | 0.6 | 0.9901 | 1.2201 | 0.086411 | 0.44262 | 2.7986
37 | 0.0762 | 0.00159 | 0 | 2650 | 0.0006 | 1 | 0.009525 | 1 | 1 | 0.8 | 0.9901 | 1.2201 | 0.086411 | 0.56229 | 2.7986
38 | 0.0762 | 0.00159 | -1 | 2650 | 0.0006 | 1 | 0.009525 | 1 | 1 | 0.2 | 0.9901 | 1.2201 | 0.086411 | 0.46393 | 2.7986
39 | 0.0762 | 0.00159 | -1 | 2650 | 0.0006 | 1 | 0.009525 | 1 | 1 | 0.4 | 0.9901 | 1.2201 | 0.086411 | 0.60656 | 2.7986
40 | 0.0762 | 0.00159 | -1 | 2650 | 0.0006 | 1 | 0.009525 | 1 | 1 | 0.6 | 0.9901 | 1.2201 | 0.086411 | 0.7918 | 2.7986
41 | 0.0762 | 0.00159 | -1 | 2650 | 0.0006 | 1 | 0.009525 | 1 | 1 | 0.8 | 0.9901 | 1.2201 | 0.086411 | 0.91639 | 2.7986
42 | 0.0762 | 0.00159 | 1 | 2650 | 0.0006 | 1 | 0.009525 | 1 | 1 | 0.2 | 0.9901 | 1.2201 | 0.086411 | 0.025468 | 2.7986
43 | 0.0762 | 0.00159 | 1 | 2650 | 0.0006 | 1 | 0.009525 | 1 | 1 | 0.4 | 0.9901 | 1.2201 | 0.086411 | 0.077453 | 2.7986
44 | 0.0762 | 0.00159 | 1 | 2650 | 0.0006 | 1 | 0.009525 | 1 | 1 | 0.6 | 0.9901 | 1.2201 | 0.086411 | 0.24262 | 2.7986
45 | 0.0762 | 0.00159 | 1 | 2650 | 0.0006 | 1 | 0.009525 | 1 | 1 | 0.8 | 0.9901 | 1.2201 | 0.086411 | 0.32131 | 2.7986
46 | 0.0762 | 0.00159 | 0 | 3560 | 0.0006 | 1 | 0.009525 | 1 | 1 | 0.2 | 0.97559 | 1.6391 | 0.21462 | 0.14815 | 2.7986
47 | 0.0762 | 0.00159 | 0 | 3560 | 0.0006 | 1 | 0.009525 | 1 | 1 | 0.4 | 0.97559 | 1.6391 | 0.21462 | 0.28086 | 2.7986
48 | 0.0762 | 0.00159 | 0 | 3560 | 0.0006 | 1 | 0.009525 | 1 | 1 | 0.6 | 0.97559 | 1.6391 | 0.21462 | 0.44136 | 2.7986
49 | 0.0762 | 0.00159 | 0 | 3560 | 0.0006 | 1 | 0.009525 | 1 | 1 | 0.8 | 0.97559 | 1.6391 | 0.21462 | 0.56173 | 2.7986
50 | 0.0762 | 0.00159 | -1 | 3560 | 0.0006 | 1 | 0.009525 | 1 | 1 | 0.2 | 0.97559 | 1.6391 | 0.21462 | 0.50617 | 2.7986
51 | 0.0762 | 0.00159 | -1 | 3560 | 0.0006 | 1 | 0.009525 | 1 | 1 | 0.4 | 0.97559 | 1.6391 | 0.21462 | 0.7716 | 2.7986
52 | 0.0762 | 0.00159 | -1 | 3560 | 0.0006 | 1 | 0.009525 | 1 | 1 | 0.6 | 0.97559 | 1.6391 | 0.21462 | 0.86111 | 2.7986
53 | 0.0762 | 0.00159 | -1 | 3560 | 0.0006 | 1 | 0.009525 | 1 | 1 | 0.8 | 0.97559 | 1.6391 | 0.21462 | 0.9784 | 2.7986
54 | 0.0762 | 0.00159 | 1 | 3560 | 0.0006 | 1 | 0.009525 | 1 | 1 | 0.2 | 0.97559 | 1.6391 | 0.21462 | 0.012 | 2.7986
55 | 0.0762 | 0.00159 | 1 | 3560 | 0.0006 | 1 | 0.009525 | 1 | 1 | 0.4 | 0.97559 | 1.6391 | 0.21462 | 0.0432 | 2.7986
56 | 0.0762 | 0.00159 | 1 | 3560 | 0.0006 | 1 | 0.009525 | 1 | 1 | 0.6 | 0.97559 | 1.6391 | 0.21462 | 0.12654 | 2.7986
57 | 0.0762 | 0.00159 | 1 | 3560 | 0.0006 | 1 | 0.009525 | 1 | 1 | 0.8 | 0.97559 | 1.6391 | 0.21462 | 0.20679 | 2.7986